## ЛСР 17 граф с оборудованием
СОГЛАСОВАНО: | [11 empty] | УТВЕРЖДАЮ:
_________________ | [11 empty] | _________________
" _____ " ________________ 2020 г. | [11 empty] | "______ " _______________2020 г.
ФГАОУ ВО "Сибирский Федеральный Университет"
(наименование стройки)
ЛОКАЛЬНЫЙ СМЕТНЫЙ РАСЧЕТ № 1
(локальная смета)
|  | на | Ремонт аварийного участка подводящего трубопровода системы отопления, Здание учебного корпуса ЛПИ
(наименование работ и затрат, наименование объекта)
Основание: Дефектная ведомость
|  |  | Сметная стоимость строительных работ _______________________________________________________________________________________________ | [5 empty] | ___________________________318,572 |  | тыс. руб.
|  |  | Средства на оплату труда _______________________________________________________________________________________________ | [5 empty] | ___________________________4,853 |  | тыс. руб.
|  |  | Сметная трудоемкость _______________________________________________________________________________________________ | [5 empty] | _______________________________________________________________________________________________518,12 |  | чел.час
Составлен(а) в текущих (прогнозных) ценах по состоянию на ______________
№ пп | Обосно- вание | Наименование | Ед. изм. | Кол. | Стоимость единицы, руб. |  |  |  | Общая стоимость, руб. |  |  |  |  | Т/з осн. раб.на ед. | Т/з осн. раб. Всего | Общая масса обору-дования, т
[5 empty] | Всего | В том числе |  |  | Обору- дование | Всего | В том числе
[6 empty] | Осн.З/п | Эк.Маш | З/пМех |  |  | Осн.З/п | Эк.Маш | З/пМех
1 | 2 | 3 | 4 | 5 | 6 | 7 | 8 | 9 | 10 | 11 | 12 | 13 | 14 | 15 | 16 | 17
Раздел 1. Демонтажные работы
1 | ФЕР46-04-003-03 | Разборка бетонных конструкций объемом более 1 м3 при помощи отбойных молотков из бетона марки: 200 | м3 | 2.5 | 1346.72 | 316.46 | 1030.26 |  |  | 3367 | 791 | 2576 |  | 37.099 | 92.75
2 | ФЕР01-01-003-08 | Разработка грунта в отвал экскаваторами "драглайн" или "обратная лопата" с ковшом вместимостью: 0,65 (0,5-1) м3, группа грунтов 2 | 1000 м3 | 0,035 35 / 1000 | 2860.54 | 79.65 | 2780.89 | 325.69 |  | 100 | 3 | 97 | 11 | 10.212 | 0.36
3 | ФЕР01-02-055-02 | Разработка грунта вручную с креплениями в траншеях шириной до 2 м, глубиной: до 2 м, группа грунтов 2 | 100 м3 | 0,028 2,8 / 100 | 1821.39 | 1821.39 |  |  |  | 51 | 51 |  |  | 217.35 | 6.09
4 | ФЕР46-04-002-01 прим | Разборка лотков | м3 | 3.9 | 264.89 | 93.09 | 171.8 |  |  | 1033 | 363 | 670 |  | 10.9135 | 42.56
5 | ФЕРр66-24-1 | Разборка тепловой изоляции: из плит, сегментов и скорлуп | 100 м2 | 0,71471 71,471 / 100 | 127.1 | 127.1 |  |  |  | 91 | 91 |  |  | 15.295 | 10.93
6 | ФЕР22-01-011-05 | Демонтаж трубы диаметром: 150 мм из лотка 10 997,02 = 11 506,13 - 1,5 x 36,90 - 17,24 x 26,32 | км | 0,07 70/1000 | 5428.81 | 2142.45 | 3286.36 | 418.75 |  | 380 | 150 | 230 | 29 | 207 | 14.49
7 | ФЕР22-01-011-05 | Демонтаж трубы диаметром: 150 мм в подвальном помещнии 10 997,02 = 11 506,13 - 1,5 x 36,90 - 17,24 x 26,32 | км | 0,025 25/1000 | 5428.81 | 2142.45 | 3286.36 | 418.75 |  | 136 | 54 | 82 | 10 | 207 | 5.18
Итого по разделу 1 Демонтажные работы | [9 empty] | 58525 |  |  |  |  | 172.36
Раздел 2. Строительные работы
8 | ФЕР22-01-011-05 | Укладка стальных водопроводных труб с гидравлическим испытанием диаметром: 150 мм по сущ. лотку | км | 0,07 70/1000 | 13506.85 | 4284.9 | 7209.11 | 859.25 |  | 945 | 300 | 505 | 60 | 414 | 28.98
9 | ФЕР22-01-011-05 | Укладка стальных водопроводных труб с гидравлическим испытанием диаметром: 150 мм в подвальном помещении | км | 0,025 25/1000 | 13506.85 | 4284.9 | 7209.11 | 859.25 |  | 338 | 107 | 180 | 21 | 414 | 10.35
10 | ФССЦ-23.7.01.02-0016 | Трубопроводы из стальных бесшовных труб с гильзами для отопления и газоснабжения, диаметр 150 мм | м | 95,38 70,28+25,1 | 128.25 |  |  |  |  | 12232
11 | ФЕР13-03-002-04 | Огрунтовка металлических поверхностей за один раз: грунтовкой ГФ-021 (2 раза) | 100 м2 | 0,7697 76,97 / 100 | 457.2 | 130.07 | 23.05 | 0.55 |  | 352 | 100 | 18 |  | 12.213 | 9.4
12 | ФЕР13-03-004-26 | Окраска металлических огрунтованных поверхностей: эмалью ПФ-115 (2 раза) | 100 м2 | 0,7697 76,97 / 100 | 335.78 | 44.44 | 15.03 | 0.55 |  | 258 | 34 | 12 |  | 4.899 | 3.77
13 | ФЕР26-01-005-02 | Изоляция трубопроводов штучными теплоизоляционными изделиями (перлитоцементными, перлитовыми, вермикулитовыми, известково-кремнеземистыми): полуцилиндрами | м3 | 5.498 | 1073.77 | 327.52 | 56.68 | 10 |  | 5904 | 1801 | 312 | 55 | 36.11 | 198.53
14 | ФЕРр54-9-1 прим | Укладка лотков (1,8х3м ) 8 шт | 100 м2 | 0,432 43,2 / 100 | 1681.35 | 1100.83 | 372.6 | 58.23 |  | 726 | 476 | 161 | 25 | 129.053 | 55.75
15 | ФССЦ-04.1.02.05-0003 | Смеси бетонные тяжелого бетона (БСТ), класс В7,5 (М100) | м3 | 0.6912 | 560 |  |  |  |  | 387
16 | ФССЦ-05.1.01.12-0007 | Плита перекрытия лотков и каналов ПЛ-1, бетон В15 (М200), объем 0,18 м3, расход арматуры 17,37 кг | шт | 8 | 381.18 |  |  |  |  | 3049
17 | ФЕР01-01-003-08 | Засыпка траншеи экскаваторами "драглайн" или "обратная лопата" с ковшом вместимостью: 0,65 (0,5-1) м3, группа грунтов 2 | 1000 м3 | 0,035 35 / 1000 | 2860.54 | 79.65 | 2780.89 | 325.69 |  | 100 | 3 | 97 | 11 | 10.212 | 0.36
18 | ФЕР01-02-061-02 | Засыпка вручную траншей, пазух котлованов и ям, группа грунтов: 2 | 100 м3 | 0,028 2,8 / 100 | 838.35 | 838.35 |  |  |  | 23 | 23 |  |  | 111.78 | 3.13
19 | ФЕР47-01-049-01 прим | Восстановление плодородного слоя толщиной до 0,1 м | 100 м2 | 0,63 63 / 100 | 3138.42 | 426.42 |  |  |  | 1977 | 269 |  |  | 53.705 | 33.83
20 | ФЕР27-07-001-01 прим | Восстановление бетонного покрытия пешедохных дорожек | 100 м2 | 0,1 10 / 100 | 356.9 | 153.85 | 71.65 | 1 |  | 36 | 15 | 7 |  | 16.56 | 1.66
21 | ФССЦ-04.1.02.01-0006 | Смеси бетонные мелкозернистого бетона (БСМ), класс В15 (М200) | м3 | 5 10*0,5 | 490 |  |  |  |  | 2450
Итого по разделу 2 Строительные работы | [9 empty] | 260032 |  |  |  |  | 345.76
ИТОГИ ПО СМЕТЕ:
Итого прямые затраты по смете в базисных ценах | [9 empty] | 33935 | 4631 | 4947 | 222 |  | 518.12
Накладные расходы | [9 empty] | 4792
Сметная прибыль | [9 empty] | 3301
Итоги по смете:
Работы по реконструкции зданий и сооружений (усиление и замена существующих конструкций, разборка и возведение отдельных конструктивных элементов) | [9 empty] | 6234 |  |  |  |  | 135.31
Земляные работы, выполняемые механизированным способом | [9 empty] | 241 |  |  |  |  | 0.72
Земляные работы, выполняемые ручным способом | [9 empty] | 166 |  |  |  |  | 9.22
Наружные инженерные сети: разборка, очистка (ремонтно-строительные) | [9 empty] | 204 |  |  |  |  | 10.93
Наружные сети водопровода, канализации, теплоснабжения, газопровода | [9 empty] | 15632 |  |  |  |  | 59
Защита строительных конструкций и оборудования от коррозии | [9 empty] | 825 |  |  |  |  | 13.17
Теплоизоляционные работы | [9 empty] | 8688 |  |  |  |  | 198.53
Перекрытия (ремонтно-строительные) | [9 empty] | 4989 |  |  |  |  | 55.75
Озеленение. Защитные лесонасаждения | [9 empty] | 2528 |  |  |  |  | 33.83
Автомобильные дороги | [9 empty] | 2521 |  |  |  |  | 1.66
Итого | [9 empty] | 42028 |  |  |  |  | 518.12
Всего с учетом "Индекс изменения сметной стоимости на 1 квартал 2020 г. (Минстрой России. ФЕР 1 зона г. Красноярск. Объекты образования: прочие) СМР=7,58" | [9 empty] | 318572 |  |  |  |  | 518.12
Справочно, в базисных ценах:
Материалы | [9 empty] | 24357
Машины и механизмы | [9 empty] | 4947
ФОТ | [9 empty] | 4853
Накладные расходы | [9 empty] | 4792
Сметная прибыль | [9 empty] | 3301
ВСЕГО по смете | [9 empty] | 318572 |  |  |  |  | 518.12